## Foglio1
Parametri sperimentali
Temperatura aria (°C) | 29
Distanza piastre condensatore (m) | 0.0075
Densità dell'olio (Kg/m3) | 886
Viscosità dell'aria (poise) | 1.68e-05
Pressione barometrica (Pa) | 101900
Differenza di potenziale (V) | 400
Risultati sperimentali
| Cad. libera | Risalita in E |  | Cad. libera | Risalita in E |  | Cad. libera | Risalita in E |  | Cad. libera | Risalita in E |  | Cad. libera | Risalita in E
Tempi (s) |  |  | Tempi (s) |  |  | Tempi (s) |  |  | Tempi (s) |  |  | Tempi (s)
1 | 19.23 | 9.37 | 1 | 35.79 | 31.63 | 1 | 6.62 | 21.59 | 1 | 44.02 | 9.27 | 1 | 28.91 | 44.6
2 | 17.86 | 15.91 | 2 | 35.48 | 6.78 | 2 | 6.33 | 21.41 | 2 | 38.75 | 9.99 | 2 | 32.73 | 8.08
3 | 20.16 | 15.86 | 3 | 35.25 | 4.95 | 3 | 6.29 | 21.99 | 3 | 40.89 | 9.93 | 3 | 28.73 | 7.62
4 | 17.89 | 7.27 | 4 | 35.4 | 4.7 | 4 |  |  | 4 | 45.75 | 6.16 | 4 | 29.92 | 3.58
5 | 18.69 | 7.5 | 5 | 35.68 | 4.93 | 5 |  |  | 5 | 44.37 | 3.2 | 5 | 29.17 | 3.7
6 |  |  | 6 | 34.87 | 11.04 | 6 |  |  | 6 | 38.79 | 3.25 | 6
7 |  |  | 7 | 36.57 | 11.27 | 7 |  |  | 7 |  |  | 7
8 |  |  | 8 | 33.94 | 7.23 | 8 |  |  | 8 |  |  | 8
9 |  |  | 9 |  |  | 9 |  |  | 9 |  |  | 9
10 |  |  | 10 |  |  | 10 |  |  | 10 |  |  | 10
Tempi medi | 18.766 | 11.182 |  | 35.3725 | 10.3163 |  | 6.4133 | 21.6633 |  | 42.095 | 6.9667 |  | 29.892 | 13.516
Deviazioni standard | 0.96857 | 4.3698 |  | 0.75921 | 9.0007 |  | 0.18009 | 0.29687 |  | 3.0267 | 3.2212 |  | 1.6501 | 17.5043
Errori relativi | 0.051613 | 0.39079 |  | 0.021463 | 0.87248 |  | 0.028081 | 0.013704 |  | 0.071901 | 0.46237 |  | 0.055201 | 1.2951
Spazi di misura (mm) | 1 | 1 |  | 1 | 1 |  | 1 | 1 |  | 1 | 1 |  | 1 | 1
Velocità (m/s)
Raggio della goccia (m)
Massa della goccia (Kg)
heff
g
k
E (V/m)
Carica totale con t di salita in E (C)
Carica totale con t di caduta in E (C)